## Sheet1
TABLA DE OFERTAR SUBASTA FORMAL 23J-12266
PARA LA ADQUISICIÓN DE SERVICIOS PARA LA IMPERMEABILIZACIÓN DE TECHOS EN EL EDIFICIO T-1122-0-73-00 EN CAGUAS DE LA COMPAÑIA DE FOMENTO INDUSTRIAL, ADSCRITO AL DEPARTAMENTO DE DESARROLLO ECONÓMICO Y COMERCIO DEL GOBIERNO DE PUERTO RICO
Partida | Descripción | Cantidad | Unidad | Precio Unitario | Precio Total | Ley % de Preferencia(si aplica) | Marca | Modelo | Procedencia | Tiempo de entrega | Garantía
1 | Remover y disponer al vertedero de material impermeabilizante existente y de cuatro (4) extractores. (Manufactura y Baños) | 21225 | P.C. |  | 0
2 | Suplir e instalar aislación de isocianurato de 2" de espesor anclada al metal con tornillos "Tek" # 14 de 4 1/2" de largo mínimo y chapas de presión de 3"Ø, según las especificaciones de CFI. Ver Anejo V. Incluye el remplazo de la madera tratada 2"x 4"en los aleros y el lado posterior. (Manufactura y Baños) | 23760 | P.C. |  | 0
3 | Suplir e instalar sistema de impermeabilizaciόn tipo "SBS Modified Bituminous", según las especificaciones de la CFI. Ver Anejo IV y VI. Incluye todos los "flashing" necesarios, pintura metálica en las montas y refuerzo con malla de poliester adherida. (Manufactura, Baños y Porch) | 24004 | P.C. |  | 0
4 | Pintura en base de aceite ("enamel") de los "flashing". Incluye aplicación de "primer" previo. El color será escogido por el ingeniero de la CFI. | 831 | P.L. |  | 0
5 | Suplir e instalar panel de madera anclado en cuatro puntos con tornillo tapcon y chapa de 3". Terminación con pintura en aceite en la cara expuesta o sellado con membranas SBS con terminación en aluminio. Panel será de 3/4"de espesor. En huecos de extractores. (Manufactura) | 4 | C.U. |  | 0
6 | Suplir e instalar "closure strip" o sello. (Lado derecho del área de manufactura y Baño del ediificio). | 340 | P.L. |  | 0
7 | Suplir e instalar de fascia de 2'-0" de ancho x 1/2" de espesor en "plycem". Ver Anejo VII. Incluye atornillar las sueltas existentes. | 94 | P.L. |  | 0
8 | Lavado a presión (3,000 psi) de superficie de techo (Porch y Baño). | 1204 | P.C. |  | 0
9 | Sellar con hormigón canal entre pretil y viga invertida en el "porch" (0.4 CY aproximado) | 1 | L.S. |  | 0
10 | Aplicación de "primer" asfáltico a superficies existentes previo a la instalación de membranas nuevas.Ver Anejo IV (Porch y Baño) | 1204 | P.C. |  | 0
11 | Suplir e instalar planchas de metal calibre 22 atornilladas. Ver Anejo VIII. Incluye remover y disponer de la existente en mal estado. (Se considera el largo del edificio y el largo por plancha será de 10 pies lineales). También, incluye el "closure strip" o sello. La cantidad no incluye el ancho de solape entre planchas, será responsabilidad del contratista su inclusión. (Lado izquierdo del area de manufactura del edificio) | 2400 | P.C. |  | 0
12 | Suplir e instalar planchas de metal calibre 22 atornilladas. Ver Anejo VIII. Incluye remover y disponer de la existente en mal estado. (Manufactura) | 2250 | P.C. |  | 0
13 | Corregir corrosión con raspe, cepillo de alambre o motorizado y aplicación de inhibidor de corrosión en todo el anclaje de acero existente para los aleros. (Viga tipo "H" y viguetas del perimetro del edificio donde se instalen planchas de metal) | 1 | L.S. |  | 0
14 | Suplir e instalar el anclaje mecánico en las planchas de metal existentes con tornillos "Tek" # 4 y arandelas de neopreno, según las especificaciones de CFI. Ver Anejo VIII. (Se considera la viga perimetral y las primeras 2 viguetas desde la viga perimetral. Para la dirección opuesta vea el anejo) | 1 | L.S. |  | 0
|  | TOTAL DEL PROYECTO |  |  | 0 |  | ENTREGA DEL PROYECTO
Nota: a. El contratista será responsable de cumplir con las notas generales adicionales, las especificaciones, detalles y/o planos que se acompañan en anejo. b. La garantía mínima en esta subasta formal será de 12 años para las partidas 2, 3, 9, 10, 11, 12 y 14, para las partidas 4, 5, 6 y 7 la garantía mínima será de 3 años y las partidas 1, 8 y 13 no se requerirá garantía. c. La Compañia de Fomento Industrial establecera en su contrato un "Allowance" para incluir trabajos no contemplados en el ámbito de los servicios y que serán negociados previamente con el ingeniero. d. Todas las partidas deben cumplir con los reglamentos y leyes aplicables y vigentes para este proyecto.
Nombre del Licitador: ________________________________________ Firma del Licitador: _____________________________________________